## DensidadMax-AspectosTecnicos
Identificación molde utilizado | MDR - 001 | Balanza utilizada | BAL - 002
Volumen del molde utilizado (cm3) | 2833 | Identificación dial utilizado | DIAL - 001
Área del molde (cm2) | 183 | Espesor placa base (mm) | 12.8
Identificación embudo utilizado | EMB-001 | Aparato utilizado para llenar molde | Embudo
Capacidad Nominal Molde Mayor 14,200 cm3 |  | Capacidad Nominal Molde Menor 2,830 cm3

## Método Densidad Min
Densidad Seca Mínima | Método de Densidad Mínima |  | A¦B¦C¦ Otro
Pesadas | Pesada 1 | Pesada 2 | Pesada 3
Masa Suelo Seco más Molde (g) | 7863 | 7865 | 7905
Masa molde (g) | 3589 | 3589 | 3589
Volumen del molde (cm3) | 2833 | 2833 | 2833
Densidad Mínima Seca (g/cm3)
Promedio Densidad Minima Seca (g/cm3)

## Hoja1
Densidad Mínima Seca (kg/dm3) | Densidad Máxima Seca (kg/dm3) | Vía para alcanzar la Densidad Máxima
(Seca o Húmeda)