## GSTEST
Analysis Options
b | 1000 | mm | f'c | 35 | Mpa |  | Es | 200000 | Mpa
h | 3000 | mm | γc | 2350 | kg/m³ |  | n | 1
cover | 60 | mm | Ec | 25456.3388 | Mpa |  | effective - Es/Ec | 7.8566
[7 empty] | effective - E.c.e | 25456.3388 | Mpa
Geometry | INPUT:
|  |  |  | E.s/E.c.e to E.c |  |  | E.s/E.c | -ratio- | 7.8566
| width | thickness | y-centr | A | I.x | A x d^2 | y.bar ↓ | mm | 530.967
| mm | mm | mm | mm² | mm⁴ | mm⁴ | y.bar ↑ | mm | 2469.033
concrete 1 | 1000 | 1 | 2999.5 | 1000 | 83.3333 | 281395275.8884 | I.x - concrete | mm⁴ | 460147828180.2673
not used | 1000 | 0.0001 | 2998.9999 | 0.1 | 8.3333e-11 | 28086.5006 | I.x - steel | mm⁴ | 58568395004.4478
concrete 2 | 1000 | 529.9667 | 2734.0165 | 529966.7356 | 12404080822.7804 | 37212298641.3106 |  | uncr. concrete thickness | 530.967
not used | 1000 | 0.0001 | 2469.0331 | 0.1 | 8.3333e-11 | 2.25e-09 |  | NA location | 530.967
not used | 1000 | 0.0001 | 2469.033 | 0.1 | 8.3333e-11 | 2.5e-10 |  | difference | 1.1369e-13
steel.comp | 300 | 30 | 2905 | 61709.3041 | 545246.7088 | 11728918111.4568 | e.y.steel.comp | mm | 435.967
steel.tens | 300 | 30 | 95 | 70709.3041 | 624768.2728 | 398519937144.0157 | e.y.steel.tens | mm | 2374.033